## 表C.6.1 单位工程招标控制价汇总表
序号 | 项目内容 | 金额（元）
一 | 分部分项工程费 | 443133.95
1.1 | 改造工程 | 443133.95
二 | 措施项目费
2.1 | 其中：安全文明施工费基本费
2.2 | 其中：安全文明施工费浮动部分
2.3 | 其中：其他措施项目
三 | 其他项目费 | 288.04
3.1 | 其中：暂列金额
3.2 | 其中：专业工程暂估价
3.3 | 其中：计日工
3.4 | 其中：总承包服务费
3.5 | 其中：项目工伤保险费 | 288.04
五 | 不含税工程造价 | 443421.99
六 | 增值税 | 39907.98
合 计 |  | 483329.97

## 表C.7.1 分部分项工程项目清单计价表
序号 | 项目编码 | 项目名称 | 项目特征描述 | 计量单位 | 工程量 | 金额（元） |  | 备注
[6 empty] | 综合单价 | 合价
|  | 改造工程 |  |  |  |  | 443133.95
1 | 041001007001 | 拆除实心砖墙 | 1.结构形式:实心砖墙拆除 2.建筑垃圾外运由投标综合考虑 | m3 | 135.5 | 215.33 | 29177.22
2 | 041001007002 | 拆除轻质墙板墙 | 1.结构形式:轻质墙板墙拆除 2.建筑垃圾外运由投标综合考虑 | m3 | 35.5 | 147.26 | 5227.73
3 | 030405015001 | 风扇 | 1.名称:拆除吊风扇 | 台 | 444 | 10.5 | 4662
4 | 010401008001 | 零星砌砖 | 1.名称:灰砂砖零星砌砖 2.其他满足设计及相关规范要求 | m3 | 22.65 | 891.77 | 20198.59
5 | 011102003001 | 块料楼地面 | 1.铺设:块料楼地面 2.结合层厚度、材料种类及强度等级:20厚1:4干硬性水泥砂浆 3.其他满足设计及相关规范要求 | m2 | 151 | 154.36 | 23308.36
6 | 011404001001 | 天棚面墙面喷刷涂料 | 1.喷刷涂料部位:天棚面及墙面 2.其他满足设计及相关规范要求 | m2 | 12945 | 20.17 | 261100.65
7 | 030413003001 | 荧光灯 | 1.名称:拆除原旧灯具、更换弧形T8 1.2 双管荧光灯 2.安装方式:吸顶式 3.其他满足设计及相关规范要求 | 套 | 536 | 129.34 | 69326.24
8 | 030413001001 | 普通灯具 | 1.名称:拆除原旧灯具、更换600×1200铝扣板灯 2.安装方式:嵌入式 | 套 | 90 | 174.74 | 15726.6
本页小计 | [6 empty] | 428727.39
序号 | 项目编码 | 项目名称 | 项目特征描述 | 计量单位 | 工程量 | 金额（元） |  | 备注
[6 empty] | 综合单价 | 合价
9 | 030413013001 | 照明开关、按钮 | 1.名称:三联单控开关 2.安装方式:暗装 | 套 | 148 | 21.45 | 3174.6
10 | 030412006001 | 白面盖板 | 1.名称:白面盖板 | 个 | 444 | 12.27 | 5447.88
11 | 011102003002 | 块料楼地面 | 1.拆除及铺设:拆除原旧瓷砖地面、重新铺块料楼地面 2.其他满足设计及相关规范要求 | m2 | 34 | 170.12 | 5784.08
本页小计 | [6 empty] | 14406.56
合 计 | [6 empty] | 443133.95

## 表C.8.1-1 分部分项工程项目清单综合单价分析表
项目编码 | 041001007001 | 项目名称 | 拆除实心砖墙 |  |  | 计量单位 | m3
项目特征 | 1.结构形式:实心砖墙拆除 2.建筑垃圾外运由投标综合考虑
序号 | 费用项目 | 单位 | 数量 | 计算基础 （元） | 费率 （%） | 单价 （元） | 合价 （元）
1 | 人工费 | - | - | - | - | - | 143.12
1.1 | 人工费 | 元 | 22.475 |  |  | 1 | 22.48
1.2 | 综合人工 | 工日 | 1.08 |  |  | 111.7 | 120.64
2 | 材料费 | - | - | - | - | - | 0
3 | 施工机具使用费 | - | - | - | - | - | 22.35
3.1 | 轮胎式装载机 斗容量0.5m3 | 台班 | 0.0066 |  |  | 613.9 | 4.05
3.2 | 自卸汽车 装载质量8t | 台班 | 0.0266 |  |  | 687.91 | 18.3
4 | 1+2+3小计 | - | - | - | - | - | 165.47
5 | 管理费 | [5 empty] | 29.57
6 | 利润 | [5 empty] | 20.29
综合单价 | [6 empty] | 215.33
项目编码 | 041001007002 | 项目名称 | 拆除轻质墙板墙 |  |  | 计量单位 | m3
项目特征 | 1.结构形式:轻质墙板墙拆除 2.建筑垃圾外运由投标综合考虑
序号 | 费用项目 | 单位 | 数量 | 计算基础 （元） | 费率 （%） | 单价 （元） | 合价 （元）
1 | 人工费 | - | - | - | - | - | 89.5
1.1 | 人工费 | 元 | 22.475 |  |  | 1 | 22.48
1.2 | 综合人工 | 工日 | 0.6 |  |  | 111.7 | 67.02
2 | 材料费 | - | - | - | - | - | 0
3 | 施工机具使用费 | - | - | - | - | - | 22.35
3.1 | 轮胎式装载机 斗容量0.5m3 | 台班 | 0.0066 |  |  | 613.9 | 4.05
3.2 | 自卸汽车 装载质量8t | 台班 | 0.0266 |  |  | 687.91 | 18.3
4 | 1+2+3小计 | - | - | - | - | - | 111.85
5 | 管理费 | [5 empty] | 21
6 | 利润 | [5 empty] | 14.41
综合单价 | [6 empty] | 147.26
项目编码 | 030405015001 | 项目名称 | 风扇 |  |  | 计量单位 | 台
项目特征 | 1.名称:拆除吊风扇
序号 | 费用项目 | 单位 | 数量 | 计算基础 （元） | 费率 （%） | 单价 （元） | 合价 （元）
1 | 人工费 | - | - | - | - | - | 7.53
1.1 | 人工费 | 元 | 7.5255 |  |  | 1 | 7.53
2 | 材料费 | - | - | - | - | - | 0.01
2.1 | 其他材料费 | 元 | 0.0063 |  |  | 1 | 0.01
3 | 施工机具使用费 | - | - | - | - | - | 0
4 | 1+2+3小计 | - | - | - | - | - | 7.54
5 | 管理费 | [5 empty] | 1.76
6 | 利润 | [5 empty] | 1.2
综合单价 | [6 empty] | 10.5
项目编码 | 010401008001 | 项目名称 | 零星砌砖 |  |  | 计量单位 | m3
项目特征 | 1.名称:灰砂砖零星砌砖 2.其他满足设计及相关规范要求
序号 | 费用项目 | 单位 | 数量 | 计算基础 （元） | 费率 （%） | 单价 （元） | 合价 （元）
1 | 人工费 | - | - | - | - | - | 350.67
1.1 | 人工费 | 元 | 350.668 |  |  | 1 | 350.67
2 | 材料费 | - | - | - | - | - | 395.28
2.1 | 水 | m3 | 0.01 |  |  | 4.49 | 0.04
2.2 | 蒸压灰砂砖 240×115×53 | 千块 | 0.5541 |  |  | 447.48 | 247.95
2.3 | 干混砌筑砂浆 DM M10 | m3 | 0.2142 |  |  | 687.61 | 147.29
3 | 施工机具使用费 | - | - | - | - | - | 5.7
3.1 | 干混砂浆罐式搅拌机 公称储量200L | 台班 | 0.0214 |  |  | 266.45 | 5.7
4 | 1+2+3小计 | - | - | - | - | - | 751.65
5 | 管理费 | [5 empty] | 83.1
6 | 利润 | [5 empty] | 57.02
综合单价 | [6 empty] | 891.77
项目编码 | 011102003001 | 项目名称 | 块料楼地面 |  |  | 计量单位 | m2
项目特征 | 1.铺设:块料楼地面 2.结合层厚度、材料种类及强度等级:20厚1:4干硬性水泥砂浆 3.其他满足设计及相关规范要求
序号 | 费用项目 | 单位 | 数量 | 计算基础 （元） | 费率 （%） | 单价 （元） | 合价 （元）
1 | 人工费 | - | - | - | - | - | 41.99
1.1 | 人工费 | 元 | 41.992 |  |  | 1 | 41.99
2 | 材料费 | - | - | - | - | - | 89.46
2.1 | 电 | kW·h | 0.2013 |  |  | 0.79 | 0.16
2.2 | 其他材料费 | 元 | 0.3118 |  |  | 1 | 0.31
2.3 | 1:4干硬性水泥砂浆 | m3 | 0.0202 |  |  | 356.83 | 7.21
2.4 | 水 | m3 | 0.023 |  |  | 4.49 | 0.1
2.5 | 白水泥 | kg | 0.102 |  |  | 0.75 | 0.08
2.6 | 水泥膏 | m3 | 0.0081 |  |  | 776.33 | 6.29
2.7 | 棉纱头 | kg | 0.01 |  |  | 15.6 | 0.16
2.8 | 石料切割锯片 | 片 | 0.003 |  |  | 55 | 0.17
2.9 | 锯木屑 | m3 | 0.006 |  |  | 20.55 | 0.12
2.10 | 地砖 800×800 | m2 | 1.04 |  |  | 72 | 74.88
3 | 施工机具使用费 | - | - | - | - | - | 4.6
3.1 | 灰浆搅拌机 拌筒容量200L | 台班 | 0.002 |  |  | 222.79 | 0.45
3.2 | 石料切割机 小 | 台班 | 0.0151 |  |  | 274.33 | 4.14
4 | 1+2+3小计 | - | - | - | - | - | 136.05
5 | 管理费 | [5 empty] | 10.86
6 | 利润 | [5 empty] | 7.45
综合单价 | [6 empty] | 154.36
项目编码 | 011404001001 | 项目名称 | 天棚面墙面喷刷涂料 |  |  | 计量单位 | m2
项目特征 | 1.喷刷涂料部位:天棚面及墙面 2.其他满足设计及相关规范要求
序号 | 费用项目 | 单位 | 数量 | 计算基础 （元） | 费率 （%） | 单价 （元） | 合价 （元）
1 | 人工费 | - | - | - | - | - | 10.7
1.1 | 人工费 | 元 | 10.6967 |  |  | 1 | 10.7
2 | 材料费 | - | - | - | - | - | 5.27
2.1 | 其他材料费 | 元 | 0.0986 |  |  | 1 | 0.1
2.2 | 水 | m3 | 0.001 |  |  | 4.49 | 0
2.3 | 108内墙涂料 | kg | 0.3811 |  |  | 7.43 | 2.83
2.4 | 室内成品腻子粉 | kg | 2.0412 |  |  | 1.09 | 2.22
2.5 | 砂纸 | 张 | 0.101 |  |  | 1.11 | 0.11
3 | 施工机具使用费 | - | - | - | - | - | 0
4 | 1+2+3小计 | - | - | - | - | - | 15.97
5 | 管理费 | [5 empty] | 2.49
6 | 利润 | [5 empty] | 1.71
综合单价 | [6 empty] | 20.17
项目编码 | 030413003001 | 项目名称 | 荧光灯 |  |  | 计量单位 | 套
项目特征 | 1.名称:拆除原旧灯具、更换弧形T8 1.2 双管荧光灯 2.安装方式:吸顶式 3.其他满足设计及相关规范要求
序号 | 费用项目 | 单位 | 数量 | 计算基础 （元） | 费率 （%） | 单价 （元） | 合价 （元）
1 | 人工费 | - | - | - | - | - | 27.52
1.1 | 人工费 | 元 | 27.5195 |  |  | 1 | 27.52
2 | 材料费 | - | - | - | - | - | 91
2.1 | 木螺钉 d2~4×6~65 | 个 | 2.08 |  |  | 0.02 | 0.04
2.2 | 塑料胀管 φ6~8 | 个 | 2.2 |  |  | 0.04 | 0.09
2.3 | 铜芯塑料绝缘电线 BV-2.5mm2 | m | 1.069 |  |  | 1.82 | 1.95
2.4 | 铜接线端子 20A | 个 | 1.015 |  |  | 1.95 | 1.98
2.5 | 其他材料费 | 元 | 0.0863 |  |  | 1 | 0.09
2.6 | 弧形T8 1.2 双管荧光灯 | 套 | 1.01 |  |  | 86 | 86.86
3 | 施工机具使用费 | - | - | - | - | - | 0
4 | 1+2+3小计 | - | - | - | - | - | 118.52
5 | 管理费 | [5 empty] | 6.42
6 | 利润 | [5 empty] | 4.4
综合单价 | [6 empty] | 129.34
项目编码 | 030413001001 | 项目名称 | 普通灯具 |  |  | 计量单位 | 套
项目特征 | 1.名称:拆除原旧灯具、更换600×1200铝扣板灯 2.安装方式:嵌入式
序号 | 费用项目 | 单位 | 数量 | 计算基础 （元） | 费率 （%） | 单价 （元） | 合价 （元）
1 | 人工费 | - | - | - | - | - | 21.85
1.1 | 人工费 | 元 | 21.85 |  |  | 1 | 21.85
2 | 材料费 | - | - | - | - | - | 144.3
2.1 | 木螺钉 d2~4×6~65 | 个 | 4.16 |  |  | 0.02 | 0.08
2.2 | 塑料胀管 φ6~8 | 个 | 4.4 |  |  | 0.04 | 0.18
2.3 | 铜芯塑料绝缘电线 BV-2.5mm2 | m | 1.069 |  |  | 1.82 | 1.95
2.4 | 铜接线端子 20A | 个 | 1.015 |  |  | 1.95 | 1.98
2.5 | 其他材料费 | 元 | 0.1633 |  |  | 1 | 0.16
2.6 | 塑料接线柱 双线 | 个 | 1.03 |  |  | 3.5 | 3.61
2.7 | 600×1200铝扣板灯 | 套 | 1.01 |  |  | 135 | 136.35
3 | 施工机具使用费 | - | - | - | - | - | 0
4 | 1+2+3小计 | - | - | - | - | - | 166.15
5 | 管理费 | [5 empty] | 5.09
6 | 利润 | [5 empty] | 3.5
综合单价 | [6 empty] | 174.74
项目编码 | 030413013001 | 项目名称 | 照明开关、按钮 |  |  | 计量单位 | 套
项目特征 | 1.名称:三联单控开关 2.安装方式:暗装
序号 | 费用项目 | 单位 | 数量 | 计算基础 （元） | 费率 （%） | 单价 （元） | 合价 （元）
1 | 人工费 | - | - | - | - | - | 7.83
1.1 | 人工费 | 元 | 7.83 |  |  | 1 | 7.83
2 | 材料费 | - | - | - | - | - | 10.54
2.1 | 铜芯塑料绝缘电线 BV-2.5mm2 | m | 0.458 |  |  | 1.82 | 0.83
2.2 | 其他材料费 | 元 | 0.016 |  |  | 1 | 0.02
2.3 | 三联单控开关 | 个 | 1.02 |  |  | 9.5 | 9.69
3 | 施工机具使用费 | - | - | - | - | - | 0
4 | 1+2+3小计 | - | - | - | - | - | 18.37
5 | 管理费 | [5 empty] | 1.83
6 | 利润 | [5 empty] | 1.25
综合单价 | [6 empty] | 21.45
项目编码 | 030412006001 | 项目名称 | 白面盖板 |  |  | 计量单位 | 个
项目特征 | 1.名称:白面盖板
序号 | 费用项目 | 单位 | 数量 | 计算基础 （元） | 费率 （%） | 单价 （元） | 合价 （元）
1 | 人工费 | - | - | - | - | - | 7.54
1.1 | 人工费 | 元 | 7.54 |  |  | 1 | 7.54
2 | 材料费 | - | - | - | - | - | 1.76
2.1 | 塑料胀管 φ6~8 | 个 | 2.2 |  |  | 0.04 | 0.09
2.2 | 其他材料费 | 元 | 0.002 |  |  | 1 | 0
2.3 | 木螺钉 d4×65 | 10个 | 0.208 |  |  | 0.2 | 0.04
2.4 | 白面盖板 | 个 | 1.02 |  |  | 1.6 | 1.63
3 | 施工机具使用费 | - | - | - | - | - | 0
4 | 1+2+3小计 | - | - | - | - | - | 9.3
5 | 管理费 | [5 empty] | 1.76
6 | 利润 | [5 empty] | 1.21
综合单价 | [6 empty] | 12.27
项目编码 | 011102003002 | 项目名称 | 块料楼地面 |  |  | 计量单位 | m2
项目特征 | 1.拆除及铺设:拆除原旧瓷砖地面、重新铺块料楼地面 2.其他满足设计及相关规范要求
序号 | 费用项目 | 单位 | 数量 | 计算基础 （元） | 费率 （%） | 单价 （元） | 合价 （元）
1 | 人工费 | - | - | - | - | - | 53.3
1.1 | 人工费 | 元 | 53.302 |  |  | 1 | 53.3
2 | 材料费 | - | - | - | - | - | 89.46
2.1 | 电 | kW·h | 0.2013 |  |  | 0.79 | 0.16
2.2 | 其他材料费 | 元 | 0.3118 |  |  | 1 | 0.31
2.3 | 1:4干硬性水泥砂浆 | m3 | 0.0202 |  |  | 356.83 | 7.21
2.4 | 水 | m3 | 0.023 |  |  | 4.49 | 0.1
2.5 | 白水泥 | kg | 0.102 |  |  | 0.75 | 0.08
2.6 | 水泥膏 | m3 | 0.0081 |  |  | 776.33 | 6.29
2.7 | 棉纱头 | kg | 0.01 |  |  | 15.6 | 0.16
2.8 | 石料切割锯片 | 片 | 0.003 |  |  | 55 | 0.17
2.9 | 锯木屑 | m3 | 0.006 |  |  | 20.55 | 0.12
2.10 | 地砖 800×800 | m2 | 1.04 |  |  | 72 | 74.88
3 | 施工机具使用费 | - | - | - | - | - | 4.6
3.1 | 灰浆搅拌机 拌筒容量200L | 台班 | 0.002 |  |  | 222.79 | 0.45
3.2 | 石料切割机 小 | 台班 | 0.0151 |  |  | 274.33 | 4.14
4 | 1+2+3小计 | - | - | - | - | - | 147.36
5 | 管理费 | [5 empty] | 13.5
6 | 利润 | [5 empty] | 9.26
综合单价 | [6 empty] | 170.12

## 表C.10.1 措施项目清单计价表
序号 | 项目编码 | 项目名称 | 工作内容 | 价格（元） | 备注
1 | 琼011601006001 | 安全文明施工基本费 |  |  | 详见明细表C.10.2、C.10.4
1.1 | 1.1 | 综合价3000万元以内(含本数) |  |  | 详见明细表C.10.2、C.10.4
1.2 | 1.2 | 综合价3000万元-1亿元以内(含本数) |  |  | 详见明细表C.10.2、C.10.4
1.3 | 1.3 | 综合价1亿元以上 |  |  | 详见明细表C.10.2、C.10.4
2 | 琼011601007001 | 安全文明施工费(浮动奖励部分) |  |  | 详见明细表C.10.2、C.10.4
3 | 琼011601008001 | 雨季施工增加费 |  |  | 详见明细表C.10.2、C.10.4
4 | 琼011601009001 | 夜间施工增加费 |  |  | 详见明细表C.10.2、C.10.4
5 | 琼011601013001 | 检验试验配合费 |  |  | 详见明细表C.10.2、C.10.4
6 | 琼011601016001 | 压缩工期增加（赶工增加费） |  |  | 详见明细表C.10.2、C.10.4
7 | 琼011601010001 | 二次搬运费 |  |  | 详见明细表C.10.2、C.10.4
8 | 琼011601011001 | 已完工程及设备保护 |  |  | 详见明细表C.10.2、C.10.4
9 | 琼011601012001 | 既有建（构）筑物、设施保护 |  |  | 详见明细表C.10.2、C.10.4
10 | 琼011601014001 | 建筑垃圾外运、处置 |  |  | 详见明细表C.10.2、C.10.4
11 | 琼011601001001 | 脚手架 |  |  | 详见明细表C.10.2、C.10.4
12 | 琼011601002001 | 垂直运输工程 |  |  | 详见明细表C.10.2、C.10.4
13 | 琼011601003001 | 大型机械设备进出场及安拆 |  |  | 详见明细表C.10.2、C.10.4
14 | 琼011601015001 | 建筑物超高增加费 |  |  | 详见明细表C.10.2、C.10.4
15 | 琼011601004001 | 施工排水 |  |  | 详见明细表C.10.2、C.10.4
16 | 琼011601005001 | 施工降水 |  |  | 详见明细表C.10.2、C.10.4
本页小计 |  |  |  |  | --
合 计 |  |  |  |  | --

## 表C.11.1 其他项目清单计价表
序号 | 项目名称 | 暂估（暂定）金额（元） | 结算（确定）金额（元） | 调整金额± （元） | 备注
1 | 暂列金额 |  |  |  | 详见本标准表C.11.2
2 | 专业工程暂估价 |  |  |  | 详见本标准表C.11.3
3 | 计日工 |  |  |  | 详见本标准表C.11.4
4 | 总承包服务费 |  |  |  | 详见本标准表C.11.5
5 | 项目工伤保险费 | 288.04 |  |  | 详见本标准表C.11.7
合 计 |  | 288.04

## 表C.12.1 增值税计价表
序号 | 项目名称 | 计算基数说明 | 计算基础 | 税率(%) | 金额(元)
1 | 增值税 | 不含税工程造价 | 443421.99 | 9 | 39907.98
合 计 |  |  |  |  | 39907.98