## 表A.1.1 招标工程量清单封面
| 桂林洋校区外语楼、文学楼走廊镀锌管护栏维修及外语楼一楼卫生间改造项目 |  |  | 工程
(工程名称)
招标工程量清单
招 标 人：
(单位盖章)
编 制 人：
(单位盖章)
年 月 日

## 表A.3.1 工程量清单编制（审核）说明
工程量清单编制（审核）说明
工程名称：桂林洋校区外语楼、文学楼走廊镀锌管护栏维修及外语楼一楼卫生间改造项目
注：1.编制（审核）说明应包括工程概况、工程范围、编制（审核）依据、特殊要求（如有）及其他需要说明的问题等内容。

## 表A.6.1 单位工程招标工程量清单汇总表
单位工程招标工程量清单汇总表
工程名称：桂林洋校区外语楼、文学楼走廊镀锌管护栏维修及外语楼一楼卫生间改造项目 |  | 标段：桂林洋校区外语楼、文学楼走廊镀锌管护栏维修及外语楼一楼卫生间改造项目 | 第 1 页 共 1 页
序号 | 项目内容 |  |  | 金额（元）
一 | 分部分项工程费
1.1 | 外语楼一楼卫生间改造
1.2 | 外语楼、文学楼走廊镀锌管护栏维修
二 | 措施项目费
2.1 | 其中：安全文明施工费基本费
2.2 | 其中：安全文明施工费浮动部分
2.3 | 其中：其他措施项目
三 | 其他项目费
3.1 | 其中：暂列金额
3.2 | 其中：专业工程暂估价
3.3 | 其中：计日工
3.4 | 其中：总承包服务费
3.5 | 其中：项目工伤保险费
五 | 不含税工程造价
六 | 增值税
合 计
注：1 专业工程暂估价为已含税价格，在计算增值税计算基础时不应包含专业工程暂估价金额。

## 表A.7.1 分部分项工程项目清单计价表
分部分项工程项目清单计价表
工程名称：桂林洋校区外语楼、文学楼走廊镀锌管护栏维修及外语楼一楼卫生间改造项目 |  |  |  | 标段：桂林洋校区外语楼、文学楼走廊镀锌管护栏维修及外语楼一楼卫生间改造项目 |  |  |  | 第 1 页 共 13 页
序号 | 项目编码 | 项目名称 | 项目特征描述 |  | 计量单位 | 工程量 | 金额（元） |  |  | 备注
[7 empty] | 综合单价 |  | 合价
外语楼一楼卫生间改造
男卫生间（2间）改造项目
拆除部分
1 | 01B001 | 龙骨及饰面拆除 天棚轻钢龙骨铝扣板吊顶 | 1.拆除龙骨、面层,废渣和废料清理、归堆。: |  | m2 | 65.72
2 | 01B002 | 块料面层铲除 楼地面 地面砖 | 1.铲除块料面层,废渣和废料清理、归堆。 |  | m2 | 65.72
3 | 01B003 | 拆除原墙面瓷砖贴面 | 1.铲除块料面层,废渣和废料清理、归堆。 |  | m2 | 168.49
4 | 01B004 | 龙骨及饰面拆除 墙柱面 隔断板 | 1.拆除龙骨、面层,废渣和废料清理、归堆。 |  | m2 | 44.75
5 | 01B005 | 拖布池拆除 | 1.人工拆除费 |  | 套 | 2
6 | 01B006 | 其他构配件拆除 原大理石洗手台 | 1.拆除,废料清理、归堆。 |  | m2 | 5.03
7 | 01B007 | 立式小便器拆除 | 1.工作内容： 停水、关闭阀门、拆小便器、清理场地、搬运堆放整齐. |  | 套 | 10
8 | 01B031 | 大便器拆除 蹲式 | 1.工作内容： 停水、关闭阀门、拆大便器、清理场地、搬运堆放整齐. |  | 套 | 10
9 | 041001006001 | 拆除管道 | 1.材质:塑料给水管拆除 2.管径:直径50mm以内 |  | m | 46
10 | 01B008 | 各种灯具拆除 吊顶灯盘 | 1.工作内容: 2.各种灯具拆除、堆放. |  | 套 | 4
本页小计
注：1.所有分部分项工程项目，均须编制电子文档形式综合单价分析表，招标人需以书面形式打印综合单价分析表的，请在备注栏 内打√。 2.本表项目编码、项目名称、项目特征描述、工作内容、计量单位、工程量由招标人填写，金额所包含表中的内容由投标人填 写。 3.发包人提供材料、暂估材料、工程量暂定等情形，应在项目特征中进行描述。
分部分项工程项目清单计价表
工程名称：桂林洋校区外语楼、文学楼走廊镀锌管护栏维修及外语楼一楼卫生间改造项目 |  |  |  | 标段：桂林洋校区外语楼、文学楼走廊镀锌管护栏维修及外语楼一楼卫生间改造项目 |  |  |  | 第 2 页 共 13 页
序号 | 项目编码 | 项目名称 | 项目特征描述 |  | 计量单位 | 工程量 | 金额（元） |  |  | 备注
[7 empty] | 综合单价 |  | 合价
11 | 01B009 | 拆除原墙面镜子 | 1.工作内容: 2.拆除龙骨、面层,废渣和废料清理、归堆。 |  | m2 | 6.53
12 | 01B010 | 建筑垃圾外运 | 1.建筑垃圾外运 运距5km以内 实际运距(km):10 |  | m3 | 15.67
天棚部分
13 | 011302001001 | 平面吊顶天棚 | 1.龙骨材料种类、规格、中距:(平面)600×600 2.面板材料品种、规格:600*600铝扣板 3.压条材料种类、规格:铝扣板收边线 |  | m2 | 65.72
地面部分
14 | 011101006001 | 平面砂浆找平层 | 1.找平层厚度:20mm 2.砂浆种类及强度等级:水泥砂浆1:3 |  | m2 | 65.72
15 | 010904001001 | 楼(地)面卷材防水 | 1.卷材品种、规格、厚度:聚乙烯丙纶(聚乙烯涤纶)复合防水卷材 湿铺自粘法一层 平面 |  | m2 | 65.72
16 | 010501002001 | 楼地面垫层 | 1.材料品种、强度要求、配比:C15轻骨料混凝士填充层找坡，坡向地漏 |  | m3 | 65.72
17 | 011101006002 | 平面砂浆找平层 | 1.找平层厚度:20mm 2.砂浆种类及强度等级:水泥砂浆1:3 |  | m2 | 65.72
18 | 010904002001 | 楼(地)面涂膜防水 | 1.防水膜品种:聚氨酯涂膜防水 2.涂膜厚度、遍数:1.5mm厚 |  | m2 | 65.72
本页小计
注：1.所有分部分项工程项目，均须编制电子文档形式综合单价分析表，招标人需以书面形式打印综合单价分析表的，请在备注栏 内打√。 2.本表项目编码、项目名称、项目特征描述、工作内容、计量单位、工程量由招标人填写，金额所包含表中的内容由投标人填 写。 3.发包人提供材料、暂估材料、工程量暂定等情形，应在项目特征中进行描述。
分部分项工程项目清单计价表
工程名称：桂林洋校区外语楼、文学楼走廊镀锌管护栏维修及外语楼一楼卫生间改造项目 |  |  |  | 标段：桂林洋校区外语楼、文学楼走廊镀锌管护栏维修及外语楼一楼卫生间改造项目 |  |  |  | 第 3 页 共 13 页
序号 | 项目编码 | 项目名称 | 项目特征描述 |  | 计量单位 | 工程量 | 金额（元） |  |  | 备注
[7 empty] | 综合单价 |  | 合价
19 | 011101006003 | 平面砂浆找平层 | 1.找平层厚度:5mm 2.砂浆种类及强度等级:水泥砂浆 1:2 |  | m2 | 65.72
20 | 011102003001 | 块料楼地面 | 1.结合层厚度、材料种类及强度等级:水泥砂浆 1:2 2.面层材料品种、规格:600×600地砖 |  | m2 | 65.72
21 | 011102001001 | 石材楼地面 | 1.结合层厚度、材料种类及强度等级:1:4干硬性水泥砂浆 2.面层材料品种、规格:石材楼地面 门槛石 |  | m2 | 0.43
墙面部分
22 | 011201001001 | 墙、柱面一般抹灰 | 1.各层厚度、材料种类及强度等级:15mm 水泥砂浆1:3 |  | m2 | 168.49
23 | 010903002001 | 墙面涂膜防水 | 1.防水膜品种:JS防水涂料 2.涂膜厚度、遍数:5mm |  | m2 | 61.29
24 | 011201001002 | 墙、柱面一般抹灰 | 1.各层厚度、材料种类及强度等级:5mm 水泥砂浆1:1 |  | m2 | 168.49
25 | 011203003001 | 块料墙、柱面 | 1.面层材料品种、规格:300*600墙面砖 |  | m2 | 168.49
其他部分
26 | 010401008001 | 零星砌砖 | 1.零星砌砖名称、部位:砖砌蹲位平台 2.砖品种、规格、强度等级:蒸压灰砂砖 240×115×53 3.砂浆强度等级:干混砌筑砂浆 DM M10 |  | m3 | 0.24
本页小计
注：1.所有分部分项工程项目，均须编制电子文档形式综合单价分析表，招标人需以书面形式打印综合单价分析表的，请在备注栏 内打√。 2.本表项目编码、项目名称、项目特征描述、工作内容、计量单位、工程量由招标人填写，金额所包含表中的内容由投标人填 写。 3.发包人提供材料、暂估材料、工程量暂定等情形，应在项目特征中进行描述。
分部分项工程项目清单计价表
工程名称：桂林洋校区外语楼、文学楼走廊镀锌管护栏维修及外语楼一楼卫生间改造项目 |  |  |  | 标段：桂林洋校区外语楼、文学楼走廊镀锌管护栏维修及外语楼一楼卫生间改造项目 |  |  |  | 第 4 页 共 13 页
序号 | 项目编码 | 项目名称 | 项目特征描述 |  | 计量单位 | 工程量 | 金额（元） |  |  | 备注
[7 empty] | 综合单价 |  | 合价
27 | 011207003001 | 成品隔断 | 1.隔断材料品种、规格:成品浴厕隔断安装 |  | m2 | 44.55
28 | 011207003002 | 成品隔断 | 1.隔断材料品种、规格:PVC层板隔断安装 |  | m2 | 5.62
29 | 011505001001 | 洗漱台 | 1.材料品种、规格:灰色人造石洗手台制作安装 |  | m2 | 10.13
30 | 010807005001 | 金属格栅窗 | 1.框、扇材质及规格:不锈钢防盗网安装 |  | m2 | 1.8
31 | 011401001001 | 木门油漆 | 1.门、窗类型:原有木门和门框打磨翻新 |  | m2 | 8.4
32 | 011601014002 | 已完工程及设备保护 | 1.楼地面成品保护 带胶保护膜 |  | 项 | 65.72
33 | 琼011508002001 | 专项保洁 | 1.保洁类型:场地保洁 |  | m2 | 65.72
安装部分
电路\灯具安装
34 | 030413013001 | 照明开关、按钮 | 1.名称:照明开关（二位） |  | 套 | 2
35 | 030413001001 | 普通灯具 | 1.名称:600*600扣板灯 |  | 套 | 4
36 | 030413003001 | 荧光灯 | 1.名称:40W灯管（镜前灯） |  | 套 | 6
37 | 030412001001 | 配管 | 1.名称:阻燃塑料管 2.规格:PC20 |  | m | 70
38 | 030412004001 | 配线 | 1.名称:BV2.5铜线 2.配线形式:管内穿线 |  | m | 200
给排水\洁具安装
39 | 031003003001 | 洗手盆 | 1.类型:陶瓷台下洗手盆、感应自动水龙头 |  | 组 | 12
40 | 011505003001 | 镜面玻璃 | 1.镜面玻璃品种、规格:镜面玻璃 δ6 2.框材质、断面尺寸:黑色不锈钢收边 |  | m2 | 9.17
41 | 031003007001 | 小便器 | 1.类型:感应小便斗 |  | 组 | 10
本页小计
注：1.所有分部分项工程项目，均须编制电子文档形式综合单价分析表，招标人需以书面形式打印综合单价分析表的，请在备注栏 内打√。 2.本表项目编码、项目名称、项目特征描述、工作内容、计量单位、工程量由招标人填写，金额所包含表中的内容由投标人填 写。 3.发包人提供材料、暂估材料、工程量暂定等情形，应在项目特征中进行描述。
分部分项工程项目清单计价表
工程名称：桂林洋校区外语楼、文学楼走廊镀锌管护栏维修及外语楼一楼卫生间改造项目 |  |  |  | 标段：桂林洋校区外语楼、文学楼走廊镀锌管护栏维修及外语楼一楼卫生间改造项目 |  |  |  | 第 5 页 共 13 页
序号 | 项目编码 | 项目名称 | 项目特征描述 |  | 计量单位 | 工程量 | 金额（元） |  |  | 备注
[7 empty] | 综合单价 |  | 合价
42 | 031003008001 | 其他成品卫生器具 | 1.类型:拖把池、不锈钢水龙头 |  | 组 | 2
43 | 031003006001 | 大便器 | 1.类型:蹲式大便器安装 水箱式大便器 |  | 组 | 10
44 | 031003006002 | 大便器 | 1.类型:坐式大便器安装 分、连体水箱式大便器 |  | 组 | 2
45 | 031003014001 | 给、排水附件 | 1.类型:地漏 2.规格:直径(mm以内) 50 |  | 个 | 4
46 | 031003008002 | 其他成品卫生器具 | 1.类型:卫生纸盒 |  | 组 | 12
47 | 031003008003 | 其他成品卫生器具 | 1.类型:纸巾烘干一体机 |  | 组 | 2
48 | 031001008001 | 塑料管 | 1.材质:塑料给水管 2.规格:PPRΦ50 3.连接形式:粘接 |  | m | 30
49 | 031001008002 | 塑料管 | 1.材质:塑料排水管 2.规格:PVC110 3.连接形式:粘接 |  | m | 20
50 | 031001008003 | 塑料管 | 1.材质:塑料排水管 2.规格:PVC75 3.连接形式:粘接 |  | m | 30
女卫生间（2间）改造项目
拆除部分
51 | 01B012 | 龙骨及饰面拆除 天棚轻钢龙骨铝扣板吊顶 | 1.拆除龙骨、面层,废渣和废料清理、归堆。: |  | m2 | 69.28
52 | 01B013 | 块料面层铲除 楼地面 地面砖 | 1.铲除块料面层,废渣和废料清理、归堆。 |  | m2 | 69.28
53 | 01B014 | 拆除原墙面瓷砖贴面 | 1.铲除块料面层,废渣和废料清理、归堆。 |  | m2 | 177.96
本页小计
注：1.所有分部分项工程项目，均须编制电子文档形式综合单价分析表，招标人需以书面形式打印综合单价分析表的，请在备注栏 内打√。 2.本表项目编码、项目名称、项目特征描述、工作内容、计量单位、工程量由招标人填写，金额所包含表中的内容由投标人填 写。 3.发包人提供材料、暂估材料、工程量暂定等情形，应在项目特征中进行描述。
分部分项工程项目清单计价表
工程名称：桂林洋校区外语楼、文学楼走廊镀锌管护栏维修及外语楼一楼卫生间改造项目 |  |  |  | 标段：桂林洋校区外语楼、文学楼走廊镀锌管护栏维修及外语楼一楼卫生间改造项目 |  |  |  | 第 6 页 共 13 页
序号 | 项目编码 | 项目名称 | 项目特征描述 |  | 计量单位 | 工程量 | 金额（元） |  |  | 备注
[7 empty] | 综合单价 |  | 合价
54 | 01B015 | 龙骨及饰面拆除 墙柱面 隔断板 | 1.拆除龙骨、面层,废渣和废料清理、归堆。 |  | m2 | 74.74
55 | 01B016 | 拖布池拆除 | 1.人工拆除费 |  | 套 | 2
56 | 01B017 | 其他构配件拆除 原大理石洗手台 | 1.拆除,废料清理、归堆。 |  | m2 | 5.03
57 | 01B018 | 大便器拆除 蹲式 | 1.工作内容： 停水、关闭阀门、拆大便器、清理场地、搬运堆放整齐. |  | 套 | 18
58 | 041001006002 | 拆除管道 | 1.材质:塑料给水管拆除 2.管径:直径50mm以内 |  | m | 46
59 | 01B019 | 各种灯具拆除 吊顶灯盘 | 1.工作内容: 2.各种灯具拆除、堆放. |  | 套 | 4
60 | 01B020 | 拆除原墙面镜子 | 1.工作内容: 2.拆除龙骨、面层,废渣和废料清理、归堆。 |  | m2 | 6.4
61 | 01B021 | 建筑垃圾外运 | 1.建筑垃圾外运 运距5km以内 实际运距(km):10 |  | m3 | 16.17
天棚部分
62 | 011302001002 | 平面吊顶天棚 | 1.龙骨材料种类、规格、中距:(平面)600×600 2.面板材料品种、规格:600*600铝扣板 3.压条材料种类、规格:铝扣板收边线 |  | m2 | 69.28
地面部分
本页小计
注：1.所有分部分项工程项目，均须编制电子文档形式综合单价分析表，招标人需以书面形式打印综合单价分析表的，请在备注栏 内打√。 2.本表项目编码、项目名称、项目特征描述、工作内容、计量单位、工程量由招标人填写，金额所包含表中的内容由投标人填 写。 3.发包人提供材料、暂估材料、工程量暂定等情形，应在项目特征中进行描述。
分部分项工程项目清单计价表
工程名称：桂林洋校区外语楼、文学楼走廊镀锌管护栏维修及外语楼一楼卫生间改造项目 |  |  |  | 标段：桂林洋校区外语楼、文学楼走廊镀锌管护栏维修及外语楼一楼卫生间改造项目 |  |  |  | 第 7 页 共 13 页
序号 | 项目编码 | 项目名称 | 项目特征描述 |  | 计量单位 | 工程量 | 金额（元） |  |  | 备注
[7 empty] | 综合单价 |  | 合价
63 | 011101006004 | 平面砂浆找平层 | 1.找平层厚度:20mm 2.砂浆种类及强度等级:水泥砂浆1:3 |  | m2 | 69.28
64 | 010904001002 | 楼(地)面卷材防水 | 1.卷材品种、规格、厚度:聚乙烯丙纶(聚乙烯涤纶)复合防水卷材 湿铺自粘法一层 平面 |  | m2 | 69.28
65 | 010501002002 | 楼地面垫层 | 1.材料品种、强度要求、配比:C15轻骨料混凝士填充层找坡，坡向地漏 |  | m3 | 69.28
66 | 011101006005 | 平面砂浆找平层 | 1.找平层厚度:20mm 2.砂浆种类及强度等级:水泥砂浆1:3 |  | m2 | 69.28
67 | 010904002002 | 楼(地)面涂膜防水 | 1.防水膜品种:聚氨酯涂膜防水 2.涂膜厚度、遍数:1.5mm厚 |  | m2 | 69.28
68 | 011101006006 | 平面砂浆找平层 | 1.找平层厚度:5mm 2.砂浆种类及强度等级:水泥砂浆 1:2 |  | m2 | 69.28
69 | 011102003002 | 块料楼地面 | 1.结合层厚度、材料种类及强度等级:水泥砂浆 1:2 2.面层材料品种、规格:600×600地砖 |  | m2 | 69.28
70 | 011102001002 | 石材楼地面 | 1.结合层厚度、材料种类及强度等级:1:4干硬性水泥砂浆 2.面层材料品种、规格:石材楼地面 门槛石 |  | m2 | 0.43
墙面部分
本页小计
注：1.所有分部分项工程项目，均须编制电子文档形式综合单价分析表，招标人需以书面形式打印综合单价分析表的，请在备注栏 内打√。 2.本表项目编码、项目名称、项目特征描述、工作内容、计量单位、工程量由招标人填写，金额所包含表中的内容由投标人填 写。 3.发包人提供材料、暂估材料、工程量暂定等情形，应在项目特征中进行描述。
分部分项工程项目清单计价表
工程名称：桂林洋校区外语楼、文学楼走廊镀锌管护栏维修及外语楼一楼卫生间改造项目 |  |  |  | 标段：桂林洋校区外语楼、文学楼走廊镀锌管护栏维修及外语楼一楼卫生间改造项目 |  |  |  | 第 8 页 共 13 页
序号 | 项目编码 | 项目名称 | 项目特征描述 |  | 计量单位 | 工程量 | 金额（元） |  |  | 备注
[7 empty] | 综合单价 |  | 合价
71 | 011201001003 | 墙、柱面一般抹灰 | 1.各层厚度、材料种类及强度等级:15mm 水泥砂浆1:3 |  | m2 | 177.96
72 | 010903002002 | 墙面涂膜防水 | 1.防水膜品种:JS防水涂料 2.涂膜厚度、遍数:5mm |  | m2 | 64.93
73 | 011201001004 | 墙、柱面一般抹灰 | 1.各层厚度、材料种类及强度等级:5mm 水泥砂浆1:1 |  | m2 | 177.96
74 | 011203003002 | 块料墙、柱面 | 1.面层材料品种、规格:300*600墙面砖 |  | m2 | 177.96
其他部分
75 | 010401008002 | 零星砌砖 | 1.零星砌砖名称、部位:砖砌蹲位平台 2.砖品种、规格、强度等级:蒸压灰砂砖 240×115×53 3.砂浆强度等级:干混砌筑砂浆 DM M10 |  | m3 | 0.24
76 | 011207003003 | 成品隔断 | 1.隔断材料品种、规格:成品浴厕隔断安装 |  | m2 | 84.29
77 | 011505001002 | 洗漱台 | 1.材料品种、规格:灰色人造石洗手台制作安装 |  | m2 | 7.87
78 | 010807005002 | 金属格栅窗 | 1.框、扇材质及规格:不锈钢防盗网安装 |  | m2 | 1.8
79 | 011401001002 | 木门油漆 | 1.门、窗类型:原有木门和门框打磨翻新 |  | m2 | 8.4
80 | 011601014003 | 已完工程及设备保护 | 1.楼地面成品保护 带胶保护膜 |  | 项 | 69.28
81 | 琼011508002002 | 专项保洁 | 1.保洁类型:场地保洁 |  | m2 | 69.28
安装部分
电路\灯具安装
本页小计
注：1.所有分部分项工程项目，均须编制电子文档形式综合单价分析表，招标人需以书面形式打印综合单价分析表的，请在备注栏 内打√。 2.本表项目编码、项目名称、项目特征描述、工作内容、计量单位、工程量由招标人填写，金额所包含表中的内容由投标人填 写。 3.发包人提供材料、暂估材料、工程量暂定等情形，应在项目特征中进行描述。
分部分项工程项目清单计价表
工程名称：桂林洋校区外语楼、文学楼走廊镀锌管护栏维修及外语楼一楼卫生间改造项目 |  |  |  | 标段：桂林洋校区外语楼、文学楼走廊镀锌管护栏维修及外语楼一楼卫生间改造项目 |  |  |  | 第 9 页 共 13 页
序号 | 项目编码 | 项目名称 | 项目特征描述 |  | 计量单位 | 工程量 | 金额（元） |  |  | 备注
[7 empty] | 综合单价 |  | 合价
82 | 030413013002 | 照明开关、按钮 | 1.名称:照明开关（二位） |  | 套 | 2
83 | 030413001002 | 普通灯具 | 1.名称:600*600扣板灯 |  | 套 | 4
84 | 030413003002 | 荧光灯 | 1.名称:40W灯管（镜前灯） |  | 套 | 4
85 | 030412001002 | 配管 | 1.名称:阻燃塑料管 2.规格:PC20 |  | m | 70
86 | 030412004002 | 配线 | 1.名称:BV2.5铜线 2.配线形式:管内穿线 |  | m | 200
给排水\洁具安装
87 | 031003003002 | 洗手盆 | 1.类型:陶瓷台下洗手盆、感应自动水龙头 |  | 组 | 10
88 | 011505003002 | 镜面玻璃 | 1.镜面玻璃品种、规格:镜面玻璃 δ6 2.框材质、断面尺寸:黑色不锈钢收边 |  | m2 | 7.12
89 | 031003008004 | 其他成品卫生器具 | 1.类型:拖把池、不锈钢水龙头 |  | 组 | 2
90 | 031003006003 | 大便器 | 1.类型:蹲式大便器安装 水箱式大便器 |  | 组 | 18
91 | 031003006004 | 大便器 | 1.类型:坐式大便器安装 分、连体水箱式大便器 |  | 组 | 2
92 | 031003014002 | 给、排水附件 | 1.类型:地漏 2.规格:直径(mm以内) 50 |  | 个 | 4
93 | 031003008005 | 其他成品卫生器具 | 1.类型:卫生纸盒 |  | 组 | 20
94 | 031003008006 | 其他成品卫生器具 | 1.类型:纸巾烘干一体机 |  | 组 | 2
95 | 031001008004 | 塑料管 | 1.材质:塑料给水管 2.规格:PPRΦ50 3.连接形式:粘接 |  | m | 30
本页小计
注：1.所有分部分项工程项目，均须编制电子文档形式综合单价分析表，招标人需以书面形式打印综合单价分析表的，请在备注栏 内打√。 2.本表项目编码、项目名称、项目特征描述、工作内容、计量单位、工程量由招标人填写，金额所包含表中的内容由投标人填 写。 3.发包人提供材料、暂估材料、工程量暂定等情形，应在项目特征中进行描述。
分部分项工程项目清单计价表
工程名称：桂林洋校区外语楼、文学楼走廊镀锌管护栏维修及外语楼一楼卫生间改造项目 |  |  |  | 标段：桂林洋校区外语楼、文学楼走廊镀锌管护栏维修及外语楼一楼卫生间改造项目 |  |  |  | 第 10 页 共 13 页
序号 | 项目编码 | 项目名称 | 项目特征描述 |  | 计量单位 | 工程量 | 金额（元） |  |  | 备注
[7 empty] | 综合单价 |  | 合价
96 | 031001008005 | 塑料管 | 1.材质:塑料排水管 2.规格:PVC110 3.连接形式:粘接 |  | m | 20
97 | 031001008006 | 塑料管 | 1.材质:塑料排水管 2.规格:PVC75 3.连接形式:粘接 |  | m | 30
外语楼、文学楼走廊镀锌管护栏维修
外语楼走廊镀锌管护栏维修项目
98 | 011402003001 | 金属面油漆 | 1.原护栏镀锌管、扁铁金属面 氟碳漆 【清扫,打磨,清锈除污,刷漆(油)等】 |  | m2 | 753.76
99 | 01B023 | 拆除原损坏80×7.5镀锌扁铁立柱（96公分高、整根、共114根、一端切割、一端凿入砼基座切割） | 1.拆除人工费 |  | 根 | 114
100 | 01B024 | 拆除原损坏80×7.5镀锌扁铁立柱（30公分高、整根、共140根一端切割、一端凿入砼基座切割） | 1.拆除人工费 |  | 根 | 140
101 | 020405001001 | 栏杆 | 1.拆除原损坏Φ20镀锌圆管栏杆 |  | m | 120
102 | 01B011 | 抹灰层铲除 | 1.拆除清理护栏基座松动砂浆保护层 2.工作内容： 铲除砂浆面层,废渣和废料清理、归堆。 |  | m2 | 21
本页小计
注：1.所有分部分项工程项目，均须编制电子文档形式综合单价分析表，招标人需以书面形式打印综合单价分析表的，请在备注栏 内打√。 2.本表项目编码、项目名称、项目特征描述、工作内容、计量单位、工程量由招标人填写，金额所包含表中的内容由投标人填 写。 3.发包人提供材料、暂估材料、工程量暂定等情形，应在项目特征中进行描述。
分部分项工程项目清单计价表
工程名称：桂林洋校区外语楼、文学楼走廊镀锌管护栏维修及外语楼一楼卫生间改造项目 |  |  |  | 标段：桂林洋校区外语楼、文学楼走廊镀锌管护栏维修及外语楼一楼卫生间改造项目 |  |  |  | 第 11 页 共 13 页
序号 | 项目编码 | 项目名称 | 项目特征描述 |  | 计量单位 | 工程量 | 金额（元） |  |  | 备注
[7 empty] | 综合单价 |  | 合价
103 | 01B022 | 拆除清理护栏基座松动瓷砖踢脚线（600*80） | 1.拆除清理护栏基座松动瓷砖踢脚线（600*80） 2.工作内容： 铲除块料面层,废渣和废料清理、归堆。 |  | m2 | 2
104 | 琼011601014004 | 建筑垃圾外运、处置 | 1.建筑垃圾外运 运距5km以内 实际运距(km):10 |  | m3 | 2
105 | 010603001003 | 实腹钢柱 | 1.柱类型:重新更换焊接安装80×7.5镀锌扁铁立柱（96公分高、一端用2根膨胀镙丝锚固在砼基座上、一端焊接在60镀锌管扶手上） |  | t | 0.515
106 | 01B025 | 更换立柱时拆除原Φ20镀锌管栏杆并焊接恢复（利用原有Φ20镀锌管） | 1.焊接恢复人工费 |  | m2 | 156
107 | 010603001001 | 实腹钢柱 | 1.柱类型:重新更换焊接安装80×7.5镀锌扁铁立柱（30公分高、一端用2根膨胀镙丝锚固在砼基座上、一端焊接原完好的80×7.5镀锌扁铁立柱上） |  | t | 0.198
108 | 010607007001 | 钢护栏 | 1.钢材品种、规格:重新更换焊接Φ20镀锌圆管栏杆 |  | t | 0.296
109 | 011101006007 | 平面砂浆找平层 | 1.护栏基座 2.找平层厚度:50mm 3.砂浆种类及强度等级:1:4干硬性水泥砂浆 |  | m2 | 21
本页小计
注：1.所有分部分项工程项目，均须编制电子文档形式综合单价分析表，招标人需以书面形式打印综合单价分析表的，请在备注栏 内打√。 2.本表项目编码、项目名称、项目特征描述、工作内容、计量单位、工程量由招标人填写，金额所包含表中的内容由投标人填 写。 3.发包人提供材料、暂估材料、工程量暂定等情形，应在项目特征中进行描述。
分部分项工程项目清单计价表
工程名称：桂林洋校区外语楼、文学楼走廊镀锌管护栏维修及外语楼一楼卫生间改造项目 |  |  |  | 标段：桂林洋校区外语楼、文学楼走廊镀锌管护栏维修及外语楼一楼卫生间改造项目 |  |  |  | 第 12 页 共 13 页
序号 | 项目编码 | 项目名称 | 项目特征描述 |  | 计量单位 | 工程量 | 金额（元） |  |  | 备注
[7 empty] | 综合单价 |  | 合价
110 | 011102003003 | 块料楼地面 | 1.面层材料品种、规格:护栏基座侧面贴600*80瓷砖 |  | m2 | 2
文学楼走廊镀锌管护栏维修项目
111 | 011402003002 | 金属面油漆 | 1.原护栏镀锌管、扁铁金属面 氟碳漆 【清扫,打磨,清锈除污,刷漆(油)等】 |  | m2 | 726.24
112 | 01B026 | 拆除原损坏80×7.5镀锌扁铁立柱（96公分高、整根、共114根、一端切割、一端凿入砼基座切割） | 1.拆除人工费 |  | 根 | 334
113 | 01B027 | 拆除原损坏80×7.5镀锌扁铁立柱（30公分高、整根、共140根一端切割、一端凿入砼基座切割） | 1.拆除人工费 |  | 根 | 45
114 | 020405001002 | 栏杆 | 1.拆除原损坏Φ20镀锌圆管栏杆 |  | m | 180
115 | 01B028 | 抹灰层铲除 | 1.拆除清理护栏基座松动砂浆保护层 2.工作内容： 铲除砂浆面层,废渣和废料清理、归堆。 |  | m2 | 9.8
116 | 01B029 | 拆除清理护栏基座松动瓷砖踢脚线（600*80） | 1.拆除清理护栏基座松动瓷砖踢脚线（600*80） 2.工作内容： 铲除块料面层,废渣和废料清理、归堆。 |  | m2 | 2.8
本页小计
注：1.所有分部分项工程项目，均须编制电子文档形式综合单价分析表，招标人需以书面形式打印综合单价分析表的，请在备注栏 内打√。 2.本表项目编码、项目名称、项目特征描述、工作内容、计量单位、工程量由招标人填写，金额所包含表中的内容由投标人填 写。 3.发包人提供材料、暂估材料、工程量暂定等情形，应在项目特征中进行描述。
分部分项工程项目清单计价表
工程名称：桂林洋校区外语楼、文学楼走廊镀锌管护栏维修及外语楼一楼卫生间改造项目 |  |  |  | 标段：桂林洋校区外语楼、文学楼走廊镀锌管护栏维修及外语楼一楼卫生间改造项目 |  |  |  | 第 13 页 共 13 页
序号 | 项目编码 | 项目名称 | 项目特征描述 |  | 计量单位 | 工程量 | 金额（元） |  |  | 备注
[7 empty] | 综合单价 |  | 合价
117 | 琼011601014005 | 建筑垃圾外运、处置 | 1.建筑垃圾外运 运距5km以内 实际运距(km):10 |  | m3 | 2
118 | 010603001004 | 实腹钢柱 | 1.柱类型:重新更换焊接安装80×7.5镀锌扁铁立柱（96公分高、一端用2根膨胀镙丝锚固在砼基座上、一端焊接在60镀锌管扶手上） |  | t | 1.51
119 | 01B030 | 更换立柱时拆除原Φ20镀锌管栏杆并焊接恢复（利用原有Φ20镀锌管） | 1.焊接恢复人工费 |  | m | 334
120 | 010603001002 | 实腹钢柱 | 1.柱类型:重新更换焊接安装80×7.5镀锌扁铁立柱（30公分高、一端用2根膨胀镙丝锚固在砼基座上、一端焊接原完好的80×7.5镀锌扁铁立柱上） |  | t | 0.064
121 | 010607007002 | 钢护栏 | 1.钢材品种、规格:重新更换焊接Φ20镀锌圆管栏杆 |  | t | 0.445
122 | 011101006008 | 平面砂浆找平层 | 1.护栏基座 2.找平层厚度:50mm 3.砂浆种类及强度等级:1:4干硬性水泥砂浆 |  | m2 | 9.8
123 | 011102003004 | 块料楼地面 | 1.面层材料品种、规格:护栏基座侧面贴600*80瓷砖 |  | m2 | 2.8
本页小计
合 计
注：1.所有分部分项工程项目，均须编制电子文档形式综合单价分析表，招标人需以书面形式打印综合单价分析表的，请在备注栏 内打√。 2.本表项目编码、项目名称、项目特征描述、工作内容、计量单位、工程量由招标人填写，金额所包含表中的内容由投标人填 写。 3.发包人提供材料、暂估材料、工程量暂定等情形，应在项目特征中进行描述。

## 表A.10.1 措施项目清单计价表
措施项目清单计价表
工程名称：桂林洋校区外语楼、文学楼走廊镀锌管护栏维修及外语楼一楼卫生间改造项目 |  |  | 标段：桂林洋校区外语楼、文学楼走廊镀锌管护栏维修及外语楼一楼卫生间改造项目 |  | 第 1 页 共 1 页
序号 | 项目编码 | 项目名称 |  | 工作内容 |  | 价格（元） | 备注
1 | 琼011601006001 | 安全文明施工基本费 |  |  |  |  | 详见明细表A.10.2、A.10.4
1.1 | 1.1 | 综合价3000万元以内(含本数) |  |  |  |  | 详见明细表A.10.2、A.10.4
1.2 | 1.2 | 综合价3000万元-1亿元以内(含本数) |  |  |  |  | 详见明细表A.10.2、A.10.4
1.3 | 1.3 | 综合价1亿元以上 |  |  |  |  | 详见明细表A.10.2、A.10.4
2 | 琼011601007001 | 安全文明施工费(浮动奖励部分) |  |  |  |  | 详见明细表A.10.2、A.10.4
3 | 琼011601008001 | 雨季施工增加费 |  |  |  |  | 详见明细表A.10.2、A.10.4
4 | 琼011601009001 | 夜间施工增加费 |  |  |  |  | 详见明细表A.10.2、A.10.4
5 | 琼011601013001 | 检验试验配合费 |  |  |  |  | 详见明细表A.10.2、A.10.4
6 | 琼011601016001 | 压缩工期增加（赶工增加费） |  |  |  |  | 详见明细表A.10.2、A.10.4
7 | 琼011601010001 | 二次搬运费 |  |  |  |  | 详见明细表A.10.2、A.10.4
8 | 琼011601011001 | 已完工程及设备保护 |  |  |  |  | 详见明细表A.10.2、A.10.4
9 | 琼011601012001 | 既有建（构）筑物、设施保护 |  |  |  |  | 详见明细表A.10.2、A.10.4
10 | 琼011601014001 | 建筑垃圾外运、处置 |  |  |  |  | 详见明细表A.10.2、A.10.4
11 | 琼011601001001 | 脚手架 |  |  |  |  | 详见明细表A.10.2、A.10.4
12 | 琼011601002001 | 垂直运输工程 |  |  |  |  | 详见明细表A.10.2、A.10.4
13 | 琼011601003001 | 大型机械设备进出场及安拆 |  |  |  |  | 详见明细表A.10.2、A.10.4
14 | 琼011601015001 | 建筑物超高增加费 |  |  |  |  | 详见明细表A.10.2、A.10.4
15 | 琼011601004001 | 施工排水 |  |  |  |  | 详见明细表A.10.2、A.10.4
16 | 琼011601005001 | 施工降水 |  |  |  |  | 详见明细表A.10.2、A.10.4
本页小计 | [6 empty] | --
合 计 | [6 empty] | --
注 ：1.措施项目清单费用构成详见本标准表A.10.2,大型机械进出场及安拆费用组成见本标准表A.10.4。

## 表A.11.1 其他项目清单计价表
其他项目清单计价表
工程名称：桂林洋校区外语楼、文学楼走廊镀锌管护栏维修及外语楼一楼卫生间改造项目 |  | 标段：桂林洋校区外语楼、文学楼走廊镀锌管护栏维修及外语楼一楼卫生间改造项目 |  |  |  | 第 1 页 共 1 页
序号 | 项目名称 |  | 暂估（暂定）金额（元） | 结算（确定）金额（元） | 调整金额± （元） |  | 备注
1 | 暂列金额 | [5 empty] | 详见本标准表A.11.2
2 | 专业工程暂估价 | [5 empty] | 详见本标准表A.11.3
3 | 计日工 | [5 empty] | 详见本标准表A.11.4
4 | 总承包服务费 | [5 empty] | 详见本标准表A.11.5
5 | 项目工伤保险费 | [5 empty] | 详见本标准表A.11.7
合 计

## 表A.12.1 增值税计价表
增值税计价表
工程名称：桂林洋校区外语楼、文学楼走廊镀锌管护栏维修及外语楼一楼卫生间改造项目 |  |  | 标段：桂林洋校区外语楼、文学楼走廊镀锌管护栏维修及外语楼一楼卫生间改造项目 |  | 第 1 页 共 1 页
序号 | 项目名称 | 计算基数说明 |  | 计算基础 |  | 税率(%) | 金额(元)
1 | 增值税 | 不含税工程造价 |  |  |  | 3
合 计