## 单位工程预(结)算表(横表)
工程量清单
工程名称：海南师范大学（桂林洋校区）台风过后抢修更换11-14#学生宿舍箱变项目
序号 | 编号 | 名称 | 工程量
|  |  | 单位 | 数量
1 |  | 拆除800KVA箱变部分
2 | 4-9-140 | 原有高压电力电缆拆除 电缆截面70mm2以内 | 100m | 0.35
3 | 4-9-142 | 原有临时低压电力电缆拆除 电缆截面240mm2以内 | 100m | 0.6
4 | 4-9-142 | 原有临时低压出线电力电缆拆除 电缆截面240mm2以内 | 100m | 0.6
5 | 4-9-142 | 原有低压出线电力电缆拆除 电缆截面240mm2以内 | 100m | 0.6
6 | 4-9-140 | 原有低压出线电力电缆拆除 电缆截面70mm2以内 | 100m | 0.2
7 | 4-9-288 | 原有低压出线电力电缆终端头制作拆除 10kV以下室外热(冷)缩式铜芯电力电缆 电缆截面70mm2以内 | 个 | 2
8 | 4-9-272 | 原有低压出线电力电缆终端头制作拆除 1kV以下室内热(冷)缩式铜芯电力电缆 电缆截面240mm2以内 | 个 | 21
9 | 4-9-270 | 原有低压出线电力电缆终端头制作拆除 1kV以下室内热(冷)缩式铜芯电力电缆 电缆截面70mm2以内 | 个 | 5
10 | 4-2-88 | 欧式箱式变电站安装 变压器容量1000kV·A以下 | 座
11 | 4-3-9 | 单母线安装 导线截面150mm2以内 | 跨/三相 | 16
12 | 4-10-57 | 户外 接地母线敷设 | 10m | 2.5
13 |  | 新装11-14栋学生宿舍1250箱变安装项目
14 | 4-9-142 | 原有电力电缆敷设 电缆截面240mm2以内 | 100m | 0.6
15 | 4-9-140 | 原有电力电缆敷设 电缆截面70mm2以内 | 100m | 0.2
16 | 4-9-272 | 电力电缆终端头制作安装 1kV以下室内热(冷)缩式铜芯电力电缆 电缆截面240mm2以内 | 个 | 15
17 |  | 户内热(冷)缩式电缆终端头240 | 套 | 15.3
18 | 4-9-270 | 电力电缆终端头制作安装 1kV以下室内热(冷)缩式铜芯电力电缆 电缆截面70mm2以 | 个 | 5
19 |  | 户内热(冷)缩式电缆终端头70 | 套 | 5.1
20 | 4-9-18 | 沟槽挖填 坚土 | m3 | 20.3
21 | 4-9-23 | 铺砂、盖砖 1~2根 | 100m | 0.35
22 | 借2-6-129 | 绝缘护套及电力设施编号牌安装 电力设施号牌 | 100个 | 0.02
23 |  | 电缆标志桩 | 个 | 2.02
24 | 4-9-36 | 地下硬塑管(UPVC)铺设 塑料管 直径100mm以内 | 10m | 3
25 |  | 塑料管MPP电力电缆保护管∅110mm | m | 30.9
26 | 4-9-141 | 排管内电力电缆敷设 电缆截面120mm2以内 | 100m | 0.35
27 |  | 电力电缆 YJV22-8.7/15kV-3*120mm2 | m | 35.35
28 | 4-9-1 | 开挖路面 厚度180mm以内 混凝土路面 | m2 | 6
29 | 4-9-9 | 修复路面 厚度180mm以内 混凝土路面 | m2 | 6
30 | 4-9-289 | 电力电缆终端头制作安装 10kV以下室外热(冷)缩式铜芯电力电 | 个 | 2
31 |  | 户外热(冷)缩式电缆终端头 WLS-10/3*120mm² | 套 | 2.04
32 | 4-2-89 | 欧式箱式变电站安装 变压器容量1600kV·A以下 | 座 | 1
33 |  | 成套箱式变电站 SCB10-1250kVA | 座 | 1
34 | 4-17-199 | 特殊项目测试与性能验收试验 电缆故障点测试 | 点 | 1
35 | 4-17-30 | 输配电装置系统调试 10kV以下 交流供电 带断路器 | 系统 | 2
36 | 4-17-35 | 母线系统调试 电压10kV以下 | 段 | 1
37 | 4-17-34 | 母线系统调试 电压1kV以下 | 段 | 1
38 | 4-17-37 | 保护装置系统调试 变压器 保护 | 套(台) | 1
39 | 4-17-63 | 无功补偿装置系统调试 电容器 电压1kV以下 | 组 | 1
40 | 4-17-37 | 保护装置系统调试 变压器 保护 | 套(台) | 1
41 | 4-17-189 | 组合型成套箱式变电站 整套启动调试 | 座 | 1
42 | 4-17-170 | "五防"系统调试 变电站 | 座 | 1
43 | Z02204@2 | 安全工器具（含工器具、绝缘手套等） | 套 | 1
44 | Z00661@8 | 警告标示牌 | 块 | 1
45 | Z00661@2 | “门口一带严禁停放车辆、堆放杂物等”标示牌 | 块 | 1
46 | Z00661@3 | “未经许可不得入内”标志牌 | 块 | 1
47 | Z00661@1 | “止步高压危险”标志牌 | 块 | 1
48 | Z00661@4 | 防鼠挡扳 | 块
49 | Z00661@7 | 0.4kV一次接线图牌 | 块 | 2
50 | 补充主材003 | 安全警语牌 | 块 | 1
51 | 补充主材006 | 安全警示线 | 米 | 25
52 | 补充主材007 | 10kV电缆终端头标志牌 | 块 | 2
53 | 补充主材001@3 | 0.4kV电缆标志牌 | 块 | 6
54 | 补充主材002 | 0.4kV电缆终端头标志牌 | 块 | 6
55 | 4-17-159 | 组合型成套箱式变电站系统调试 变压器容量 2000kV·A以 | 台 | 1
56 | 4-10-51 | 接地极(板)制作与安装 角钢接地极 坚土 | 根 | 10
57 |  | 接地极 ∠50*50*5mm L=2500m | 根 | 10
58 | 4-10-57 | 户外 接地母线敷设 | 10m | 4.5
59 |  | 接地母线 Φ16 | m | 47.25
60 | 4-10-82 | 接地系统测试 接地网 | 系统 | 1
61 |  | 箱变基础
62 | 借1-1-221 | 挖掘机挖土(斗容量1m3)不装车 一、二类土 | 1000m3 | 0.02067
63 | 借1-1-224 | 挖掘机挖土(斗容量1m3)装车 一、二类土 | 1000m3 | 0.01397
64 | 借1-1-313 换 | 填土夯实 槽坑 | 100m3 | 0.067
65 | 借1-1-263 | 自卸汽车运土 (载重8t以内) 运距5km | 1000m3 | 0.01397
66 | 借1-1-311 换 | 原土夯实 槽坑 | 100m2 | 0.2584
67 | 借5-1 换 | 现浇建筑物混凝土 垫层 换为【预拌混凝土 C20】 | 10m3 | 0.226
68 | 借5-57 换 | 现浇建筑物混凝土 小型构件 换为【预拌 | 10m3 | 0.309
69 | 借3-5-20 换 | 砖砌体 基础、护拱 | 10m3 | 0.34
70 |  | 蒸压灰砂砖240×115×53 | 千块 | 1.8054
71 | 借3-5-20 换 | 砖砌体 基础、护拱 | 10m3 | 0.21
72 |  | 蒸压灰砂砖240×115×53 | 千块 | 1.1151
73 | 借3-5-20 换 | 砖砌体 基础、护拱 | 10m3 | 0.295
74 |  | 蒸压灰砂砖240×115×53 | 千块 | 1.5664
75 | 借3-3-56 | 挡墙压顶 混凝土 | 10m3 | 0.211
76 | 借3-3-57 | 挡墙压顶 模板 | 10m2 | 1.5
77 | 借8-61 | 铝合金百叶窗安装 | 100m2 | 0.0024
78 | 借4-139 | 铝合金框纱窗安装 | 100m2 | 0.0024
79 | 借5-185 | 预埋螺栓安装 | t | 0.02
80 | 借8-1-14 换 | 基础槽钢、角钢制作与安装 槽钢 | 10m | 1.84
81 |  | 槽钢10# | m | 18.584
82 | 4-9-327 | 电缆防火设施安装 防火隔板 安装 | m2 | 5
83 |  | 防火板CS-195+ | m2 | 5.4
84 | 4-9-332 | 电缆防火设施安装 凝固型防火泥 | t | 0.00387
85 |  | 凝固型防火泥CP25WB+ | t | 0.00418
86 | 4-9-332 | 电缆防火设施安装 非凝固型防火泥 | t | 0.00464
87 |  | 非凝固型防火泥MP+ | t | 0.00501
88 | 4-9-329 | 电缆防火设施安装 防火带 安装 | 10m | 0.3
89 |  | 阻火带FS-195+ | m | 3.06
90 | 4-9-332 | 电缆防火设施安装 防火堵料 | t | 0.008
91 |  | 防火堵料 | t | 0.00864
92 | 4-9-333 | 电缆防火设施安装 防火涂料 | 10kg | 0.03